## Column Forces
TABLE: Column Forces | [10 empty] | F`c(Mpa) | 25
Story | Column | Load Case/Combo | Station | P | M2 | M3 | α | Mo |  |  | Fy(Mpa) | 400
|  |  | m | kN | kN-m | kN-m |  | kN-m | mo | pu | Ag(mm2) | 250000 | Point | P( KN) | M2 (KN.m) | M3 (KN.m)
Story5 | C3 | UDCon1 | 0 | -657.513 | 26.716 | 15.803 | 0.6 | 36.1978 | 36.1978 | 657.513 |  |  | 1 | 4000.134 | 0 | 0
Story5 | C3 | UDCon1 | 2.7 | -634.345 | -25.509 | -14.547 | 0.6 | 34.2372 | 34.2372 | 634.345 |  |  | 2 | 4000.134 | 0 | 161.465
Story5 | C3 | UDCon2 | 0 | -698.309 | 30.325 | 15.023 | 0.6 | 39.3388 | 39.3388 | 698.309 |  |  | 3 | 3586.673 | 0 | 239.64
Story5 | C3 | UDCon2 | 2.7 | -678.451 | -28.744 | -13.887 | 0.6 | 37.0762 | 37.0762 | 678.451 |  |  | 4 | 3004.665 | 0 | 305.271
Story5 | C3 | UDCon3 | 0 | -692.336 | 30.537 | 15.028 | 0.6 | 39.5538 | 39.5538 | 692.336 |  |  | 5 | 2332.385 | 0 | 358.75
Story5 | C3 | UDCon3 | 2.7 | -672.477 | -29.109 | -13.943 | 0.6 | 37.4748 | 37.4748 | 672.477 |  |  | 6 | 1501.274 | 0 | 407.696
Story5 | C3 | UDCon4 | 0 | -657.658 | 25.163 | 14.091 | 0.6 | 33.6176 | 33.6176 | 657.658 |  |  | 7 | 1139.22 | 0 | 459.044
Story5 | C3 | UDCon4 | 2.7 | -637.8 | -23.857 | -12.905 | 0.6 | 31.6 | 31.6 | 637.8 |  |  | 8 | 546.636 | 0 | 478.71
Story5 | C3 | UDCon5 | 0 | -638.543 | 25.844 | 14.104 | 0.6 | 34.3064 | 34.3064 | 638.543 |  |  | 9 | -354.917 | 0 | 358.145
Story5 | C3 | UDCon5 | 2.7 | -618.685 | -25.026 | -13.085 | 0.6 | 32.877 | 32.877 | 618.685 |  |  | 10 | -1527.26 | 0 | 152.456
Story5 | C3 | UDCon6 Max | 0 | -463.44 | 29.883 | 304.954 | 0.6 | 322.8838 | 322.8838 | 463.44 |  |  | 11 | -2262.24 | 0 | 0
Story5 | C3 | UDCon6 Max | 2.7 | -443.582 | -18.548 | -185.854 | 0.6 | 196.9828 | 196.9828 | 443.582
Story5 | C3 | UDCon6 Min | 0 | -515.805 | 18.751 | 229.668 | 0.6 | 240.9186 | 240.9186 | 515.805
Story5 | C3 | UDCon6 Min | 2.7 | -495.947 | -26.585 | -246.497 | 0.6 | 262.448 | 262.448 | 495.947
Story5 | C3 | UDCon7 Max | 0 | -732.742 | 27.695 | -201.122 | 0.6 | 217.739 | 217.739 | 732.742
Story5 | C3 | UDCon7 Max | 2.7 | -712.883 | -17.546 | 220.179 | 0.6 | 230.7066 | 230.7066 | 712.883
Story5 | C3 | UDCon7 Min | 0 | -785.107 | 16.563 | -276.408 | 0.60774 | 286.474 | 286.474 | 785.107
Story5 | C3 | UDCon7 Min | 2.7 | -765.248 | -25.583 | 159.537 | 0.60466 | 175.0059 | 175.0059 | 765.248
Story5 | C3 | UDCon8 | 0 | -489.623 | 24.317 | 267.311 | 0.6 | 281.9012 | 281.9012 | 489.623
Story5 | C3 | UDCon8 | 2.7 | -469.764 | -22.567 | -216.176 | 0.6 | 229.7162 | 229.7162 | 469.764
Story5 | C3 | UDCon9 | 0 | -758.924 | 22.129 | -238.765 | 0.60367 | 252.1237 | 252.1237 | 758.924
Story5 | C3 | UDCon9 | 2.7 | -739.066 | -21.565 | 189.858 | 0.60059 | 202.8096 | 202.8096 | 739.066
Story5 | C3 | UDCon10 Max | 0 | -759.556 | 143.594 | 44.81 | 0.60377 | 170.649 | 170.649 | 759.556
Story5 | C3 | UDCon10 Max | 2.7 | -739.698 | -106.246 | -4.339 | 0.60068 | 108.8524 | 108.8524 | 739.698
Story5 | C3 | UDCon10 Min | 0 | -789.267 | 137.278 | 2.095 | 0.60839 | 138.5526 | 138.5526 | 789.267
Story5 | C3 | UDCon10 Min | 2.7 | -769.409 | -110.806 | -38.746 | 0.6053 | 134.259 | 134.259 | 769.409
Story5 | C3 | UDCon11 Max | 0 | -459.28 | -90.832 | 26.451 | 0.6 | 106.7026 | 106.7026 | 459.28
Story5 | C3 | UDCon11 Max | 2.7 | -439.421 | 66.675 | 12.429 | 0.6 | 74.1324 | 74.1324 | 439.421
Story5 | C3 | UDCon11 Min | 0 | -488.99 | -97.148 | -16.264 | 0.6 | 106.9064 | 106.9064 | 488.99
Story5 | C3 | UDCon11 Min | 2.7 | -469.132 | 62.115 | -21.978 | 0.6 | 75.3018 | 75.3018 | 469.132
Story5 | C3 | UDCon12 | 0 | -774.412 | 140.436 | 23.452 | 0.60608 | 154.6498 | 154.6498 | 774.412
Story5 | C3 | UDCon12 | 2.7 | -754.553 | -108.526 | -21.543 | 0.60299 | 121.5163 | 121.5163 | 754.553
Story5 | C3 | UDCon13 | 0 | -474.135 | -93.99 | 5.094 | 0.6 | 97.0464 | 97.0464 | 474.135
Story5 | C3 | UDCon13 | 2.7 | -454.276 | 64.395 | -4.775 | 0.6 | 67.26 | 67.26 | 454.276
Story5 | C3 | UDCon14 Max | 0 | -508.482 | 65.047 | 307.708 | 0.6 | 346.7362 | 346.7362 | 508.482
Story5 | C3 | UDCon14 Max | 2.7 | -488.623 | -44.486 | -188.37 | 0.6 | 215.0616 | 215.0616 | 488.623
Story5 | C3 | UDCon14 Min | 0 | -560.847 | 53.915 | 232.422 | 0.6 | 264.771 | 264.771 | 560.847
Story5 | C3 | UDCon14 Min | 2.7 | -540.988 | -52.524 | -249.012 | 0.6 | 280.5264 | 280.5264 | 540.988
Story5 | C3 | UDCon15 Max | 0 | -687.7 | -7.469 | -203.876 | 0.6 | 208.3574 | 208.3574 | 687.7
Story5 | C3 | UDCon15 Max | 2.7 | -667.842 | 8.393 | 222.695 | 0.6 | 227.7308 | 227.7308 | 667.842
Story5 | C3 | UDCon15 Min | 0 | -740.065 | -18.601 | -279.162 | 0.60074 | 290.3364 | 290.3364 | 740.065
Story5 | C3 | UDCon15 Min | 2.7 | -720.207 | 0.355 | 162.052 | 0.6 | 162.265 | 162.265 | 720.207
Story5 | C3 | UDCon16 Max | 0 | -418.398 | -5.281 | 302.2 | 0.6 | 305.3686 | 305.3686 | 418.398
Story5 | C3 | UDCon16 Max | 2.7 | -398.54 | 7.391 | -183.339 | 0.6 | 187.7736 | 187.7736 | 398.54
Story5 | C3 | UDCon16 Min | 0 | -470.764 | -16.413 | 226.914 | 0.6 | 236.7618 | 236.7618 | 470.764
Story5 | C3 | UDCon16 Min | 2.7 | -450.905 | -0.647 | -243.982 | 0.6 | 244.3702 | 244.3702 | 450.905
Story5 | C3 | UDCon17 Max | 0 | -777.783 | 62.859 | -198.368 | 0.6066 | 236.4985 | 236.4985 | 777.783
Story5 | C3 | UDCon17 Max | 2.7 | -757.925 | -43.484 | 217.664 | 0.60352 | 243.9074 | 243.9074 | 757.925
Story5 | C3 | UDCon17 Min | 0 | -830.148 | 51.727 | -273.654 | 0.61474 | 305.4528 | 305.4528 | 830.148
Story5 | C3 | UDCon17 Min | 2.7 | -810.29 | -51.522 | 157.022 | 0.61166 | 188.5358 | 188.5358 | 810.29
Story5 | C3 | UDCon18 Max | 0 | -719.161 | 143.922 | 120.722 | 0.6 | 216.3552 | 216.3552 | 719.161
Story5 | C3 | UDCon18 Max | 2.7 | -699.303 | -106.396 | -65.244 | 0.6 | 145.5424 | 145.5424 | 699.303
Story5 | C3 | UDCon18 Min | 0 | -748.872 | 137.606 | 78.006 | 0.60211 | 184.5742 | 184.5742 | 748.872
Story5 | C3 | UDCon18 Min | 2.7 | -729.013 | -110.957 | -99.651 | 0.6 | 170.7476 | 170.7476 | 729.013
Story5 | C3 | UDCon19 Max | 0 | -499.675 | -91.16 | -49.46 | 0.6 | 120.836 | 120.836 | 499.675
Story5 | C3 | UDCon19 Max | 2.7 | -479.816 | 66.826 | 73.334 | 0.6 | 113.4296 | 113.4296 | 479.816
Story5 | C3 | UDCon19 Min | 0 | -529.385 | -97.476 | -92.176 | 0.6 | 152.7816 | 152.7816 | 529.385
Story5 | C3 | UDCon19 Min | 2.7 | -509.527 | 62.265 | 38.927 | 0.6 | 85.6212 | 85.6212 | 509.527
Story5 | C3 | UDCon20 Max | 0 | -799.952 | 143.266 | -31.101 | 0.61005 | 162.2392 | 162.2392 | 799.952
Story5 | C3 | UDCon20 Max | 2.7 | -780.093 | -106.096 | 56.566 | 0.60696 | 140.4295 | 140.4295 | 780.093
Story5 | C3 | UDCon20 Min | 0 | -829.662 | 136.95 | -73.817 | 0.61467 | 182.3229 | 182.3229 | 829.662
Story5 | C3 | UDCon20 Min | 2.7 | -809.804 | -110.656 | 22.159 | 0.61158 | 124.208 | 124.208 | 809.804
Story5 | C3 | UDCon21 Max | 0 | -418.884 | -90.504 | 102.363 | 0.6 | 156.6654 | 156.6654 | 418.884
Story5 | C3 | UDCon21 Max | 2.7 | -399.026 | 66.525 | -48.476 | 0.6 | 95.6106 | 95.6106 | 399.026
Story5 | C3 | UDCon21 Min | 0 | -448.595 | -96.82 | 59.647 | 0.6 | 132.6082 | 132.6082 | 448.595
Story5 | C3 | UDCon21 Min | 2.7 | -428.737 | 61.965 | -82.883 | 0.6 | 120.062 | 120.062 | 428.737
Story5 | C3 | UDCon22 Max | 0 | -244.879 | 25.837 | 300.491 | 0.6 | 315.9932 | 315.9932 | 244.879
Story5 | C3 | UDCon22 Max | 2.7 | -229.985 | -14.826 | -181.737 | 0.6 | 190.6326 | 190.6326 | 229.985
Story5 | C3 | UDCon22 Min | 0 | -297.244 | 14.705 | 225.205 | 0.6 | 234.028 | 234.028 | 297.244
Story5 | C3 | UDCon22 Min | 2.7 | -282.35 | -22.864 | -242.38 | 0.6 | 256.0984 | 256.0984 | 282.35
Story5 | C3 | UDCon23 Max | 0 | -514.181 | 23.649 | -205.586 | 0.6 | 219.7754 | 219.7754 | 514.181
Story5 | C3 | UDCon23 Max | 2.7 | -499.287 | -13.824 | 224.296 | 0.6 | 232.5904 | 232.5904 | 499.287
Story5 | C3 | UDCon23 Min | 0 | -566.546 | 12.517 | -280.872 | 0.6 | 288.3822 | 288.3822 | 566.546
Story5 | C3 | UDCon23 Min | 2.7 | -551.652 | -21.862 | 163.654 | 0.6 | 176.7712 | 176.7712 | 551.652
Story5 | C3 | UDCon24 | 0 | -271.062 | 20.271 | 262.848 | 0.6 | 275.0106 | 275.0106 | 271.062
Story5 | C3 | UDCon24 | 2.7 | -256.168 | -18.845 | -212.059 | 0.6 | 223.366 | 223.366 | 256.168
Story5 | C3 | UDCon25 | 0 | -540.363 | 18.083 | -243.229 | 0.6 | 254.0788 | 254.0788 | 540.363
Story5 | C3 | UDCon25 | 2.7 | -525.469 | -17.843 | 193.975 | 0.6 | 204.6808 | 204.6808 | 525.469
Story5 | C3 | UDCon26 Max | 0 | -540.996 | 139.548 | 40.347 | 0.6 | 163.7562 | 163.7562 | 540.996
Story5 | C3 | UDCon26 Max | 2.7 | -526.102 | -102.524 | -0.222 | 0.6 | 102.6572 | 102.6572 | 526.102
Story5 | C3 | UDCon26 Min | 0 | -570.706 | 133.232 | -2.369 | 0.6 | 134.6534 | 134.6534 | 570.706
Story5 | C3 | UDCon26 Min | 2.7 | -555.812 | -107.085 | -34.629 | 0.6 | 127.8624 | 127.8624 | 555.812
Story5 | C3 | UDCon27 Max | 0 | -240.719 | -94.878 | 21.988 | 0.6 | 108.0708 | 108.0708 | 240.719
Story5 | C3 | UDCon27 Max | 2.7 | -225.825 | 70.397 | 16.546 | 0.6 | 80.3246 | 80.3246 | 225.825
Story5 | C3 | UDCon27 Min | 0 | -270.429 | -101.194 | -20.728 | 0.6 | 113.6308 | 113.6308 | 270.429
Story5 | C3 | UDCon27 Min | 2.7 | -255.535 | 65.836 | -17.861 | 0.6 | 76.5526 | 76.5526 | 255.535
Story5 | C3 | UDCon28 | 0 | -555.851 | 136.39 | 18.989 | 0.6 | 147.7834 | 147.7834 | 555.851
Story5 | C3 | UDCon28 | 2.7 | -540.957 | -104.805 | -17.426 | 0.6 | 115.2606 | 115.2606 | 540.957
Story5 | C3 | UDCon29 | 0 | -255.574 | -98.036 | 0.63 | 0.6 | 98.414 | 98.414 | 255.574
Story5 | C3 | UDCon29 | 2.7 | -240.68 | 68.117 | -0.658 | 0.6 | 68.5118 | 68.5118 | 240.68
Story5 | C3 | UDCon30 Max | 0 | -289.921 | 61.001 | 303.244 | 0.6 | 339.8446 | 339.8446 | 289.921
Story5 | C3 | UDCon30 Max | 2.7 | -275.027 | -40.764 | -184.253 | 0.6 | 208.7114 | 208.7114 | 275.027
Story5 | C3 | UDCon30 Min | 0 | -342.286 | 49.869 | 227.958 | 0.6 | 257.8794 | 257.8794 | 342.286
Story5 | C3 | UDCon30 Min | 2.7 | -327.392 | -48.802 | -244.895 | 0.6 | 274.1762 | 274.1762 | 327.392
Story5 | C3 | UDCon31 Max | 0 | -469.139 | -11.515 | -208.339 | 0.6 | 215.248 | 215.248 | 469.139
Story5 | C3 | UDCon31 Max | 2.7 | -454.245 | 12.114 | 226.812 | 0.6 | 234.0804 | 234.0804 | 454.245
Story5 | C3 | UDCon31 Min | 0 | -521.504 | -22.647 | -283.625 | 0.6 | 297.2132 | 297.2132 | 521.504
Story5 | C3 | UDCon31 Min | 2.7 | -506.61 | 4.076 | 166.169 | 0.6 | 168.6146 | 168.6146 | 506.61
Story5 | C3 | UDCon32 Max | 0 | -199.838 | -9.327 | 297.737 | 0.6 | 303.3332 | 303.3332 | 199.838
Story5 | C3 | UDCon32 Max | 2.7 | -184.944 | 11.112 | -179.222 | 0.6 | 185.8892 | 185.8892 | 184.944
Story5 | C3 | UDCon32 Min | 0 | -252.203 | -20.459 | 222.451 | 0.6 | 234.7264 | 234.7264 | 252.203
Story5 | C3 | UDCon32 Min | 2.7 | -237.309 | 3.074 | -239.865 | 0.6 | 241.7094 | 241.7094 | 237.309
Story5 | C3 | UDCon33 Max | 0 | -559.222 | 58.813 | -202.832 | 0.6 | 238.1198 | 238.1198 | 559.222
Story5 | C3 | UDCon33 Max | 2.7 | -544.328 | -39.762 | 221.781 | 0.6 | 245.6382 | 245.6382 | 544.328
Story5 | C3 | UDCon33 Min | 0 | -611.587 | 47.681 | -278.118 | 0.6 | 306.7266 | 306.7266 | 611.587
Story5 | C3 | UDCon33 Min | 2.7 | -596.693 | -47.8 | 161.139 | 0.6 | 189.819 | 189.819 | 596.693
Story5 | C3 | UDCon34 Max | 0 | -500.6 | 139.876 | 116.258 | 0.6 | 209.6308 | 209.6308 | 500.6
Story5 | C3 | UDCon34 Max | 2.7 | -485.706 | -102.675 | -61.127 | 0.6 | 139.3512 | 139.3512 | 485.706
Story5 | C3 | UDCon34 Min | 0 | -530.311 | 133.56 | 73.543 | 0.6 | 177.6858 | 177.6858 | 530.311
Story5 | C3 | UDCon34 Min | 2.7 | -515.417 | -107.235 | -95.534 | 0.6 | 164.5554 | 164.5554 | 515.417
Story5 | C3 | UDCon35 Max | 0 | -281.114 | -95.206 | -53.924 | 0.6 | 127.5604 | 127.5604 | 281.114
Story5 | C3 | UDCon35 Max | 2.7 | -266.22 | 70.547 | 77.451 | 0.6 | 119.7792 | 119.7792 | 266.22
Story5 | C3 | UDCon35 Min | 0 | -310.825 | -101.522 | -96.639 | 0.6 | 159.5054 | 159.5054 | 310.825
Story5 | C3 | UDCon35 Min | 2.7 | -295.931 | 65.987 | 43.044 | 0.6 | 91.8134 | 91.8134 | 295.931
Story5 | C3 | UDCon36 Max | 0 | -581.391 | 139.22 | -35.565 | 0.6 | 160.559 | 160.559 | 581.391
Story5 | C3 | UDCon36 Max | 2.7 | -566.497 | -102.374 | 60.683 | 0.6 | 138.7838 | 138.7838 | 566.497
Story5 | C3 | UDCon36 Min | 0 | -611.101 | 132.904 | -78.28 | 0.6 | 179.872 | 179.872 | 611.101
Story5 | C3 | UDCon36 Min | 2.7 | -596.208 | -106.935 | 26.276 | 0.6 | 122.7006 | 122.7006 | 596.208
Story5 | C3 | UDCon37 Max | 0 | -200.323 | -94.55 | 97.899 | 0.6 | 154.629 | 154.629 | 200.323
Story5 | C3 | UDCon37 Max | 2.7 | -185.43 | 70.246 | -44.359 | 0.6 | 96.8614 | 96.8614 | 185.43
Story5 | C3 | UDCon37 Min | 0 | -230.034 | -100.866 | 55.184 | 0.6 | 133.9764 | 133.9764 | 230.034
Story5 | C3 | UDCon37 Min | 2.7 | -215.14 | 65.686 | -78.766 | 0.6 | 118.1776 | 118.1776 | 215.14
[9 empty] | 0 | 0
[9 empty] | 0 | 0
[9 empty] | 0 | 0
[9 empty] | 0 | 0
[9 empty] | 0 | 0
[9 empty] | 0 | 0
[9 empty] | 0 | 0
[9 empty] | 0 | 0
[9 empty] | 0 | 0
[9 empty] | 0 | 0
[9 empty] | 0 | 0
[9 empty] | 0 | 0
[9 empty] | 0 | 0
[9 empty] | 0 | 0
[9 empty] | 0 | 0
[9 empty] | 0 | 0
[9 empty] | 0 | 0
[9 empty] | 0 | 0
[9 empty] | 0 | 0
[9 empty] | 0 | 0
[9 empty] | 0 | 0
[9 empty] | 0 | 0
[9 empty] | 0 | 0
[9 empty] | 0 | 0
[9 empty] | 0 | 0
[9 empty] | 0 | 0
[9 empty] | 0 | 0
[9 empty] | 0 | 0
[9 empty] | 0 | 0
[9 empty] | 0 | 0
[9 empty] | 0 | 0
[9 empty] | 0 | 0
[9 empty] | 0 | 0
[9 empty] | 0 | 0
[9 empty] | 0 | 0
[9 empty] | 0 | 0
[9 empty] | 0 | 0
[9 empty] | 0 | 0
[9 empty] | 0 | 0
[9 empty] | 0 | 0
[9 empty] | 0 | 0
[9 empty] | 0 | 0
[9 empty] | 0 | 0
[9 empty] | 0 | 0
[9 empty] | 0 | 0
[9 empty] | 0 | 0
[9 empty] | 0 | 0
[9 empty] | 0 | 0
[9 empty] | 0 | 0
[9 empty] | 0 | 0
[9 empty] | 0 | 0
[9 empty] | 0 | 0
[9 empty] | 0 | 0
[9 empty] | 0 | 0
[9 empty] | 0 | 0
[9 empty] | 0 | 0
[9 empty] | 0 | 0
[9 empty] | 0 | 0
[9 empty] | 0 | 0
[9 empty] | 0 | 0
[9 empty] | 0 | 0
[9 empty] | 0 | 0
[9 empty] | 0 | 0
[9 empty] | 0 | 0
[9 empty] | 0 | 0
[9 empty] | 0 | 0
[9 empty] | 0 | 0
[9 empty] | 0 | 0
[9 empty] | 0 | 0
[9 empty] | 0 | 0
[9 empty] | 0 | 0
[9 empty] | 0 | 0
[9 empty] | 0 | 0
[9 empty] | 0 | 0

## Sheet1
TABLE: Column Forces | [10 empty] | F`c(Mpa) | 25
Story | Column | Load Case/Combo | Station | P | M2 | M3 | α | Mo |  |  | Fy(Mpa) | 400
|  |  | m | kN | kN-m | kN-m |  | kN-m | mo | pu | Ag(mm2) | 422500 | Point | P( KN) | M2 (KN.m) | M3 (KN.m)
Story1 | C5 | UDCon1 | 0 | -956.309 | 17.996 | 7.335 | 0.6 | 22.397 | 22.397 | 956.309 |  |  | 1 | 6153.786 | 0 | 0
Story1 | C5 | UDCon1 | 2.15 | -925.13 | -25.435 | -12.647 | 0.6 | 33.0232 | 33.0232 | 925.13 |  |  | 2 | 6153.786 | 0 | 311.313
Story1 | C5 | UDCon2 | 0 | -934.203 | 18.844 | 6.373 | 0.6 | 22.6678 | 22.6678 | 934.203 |  |  | 3 | 5628.695 | 0 | 481.326
Story1 | C5 | UDCon2 | 2.15 | -907.479 | -26.574 | -12.087 | 0.6 | 33.8262 | 33.8262 | 907.479 |  |  | 4 | 4769.076 | 0 | 614.805
Story1 | C5 | UDCon3 | 0 | -929.254 | 18.841 | 6.365 | 0.6 | 22.66 | 22.66 | 929.254 |  |  | 5 | 3813.28 | 0 | 718.67
Story1 | C5 | UDCon3 | 2.15 | -902.53 | -26.577 | -12.086 | 0.6 | 33.8286 | 33.8286 | 902.53 |  |  | 6 | 2688.562 | 0 | 802.876
Story1 | C5 | UDCon4 | 0 | -881.618 | 16.53 | 6.27 | 0.6 | 20.292 | 20.292 | 881.618 |  |  | 7 | 2213.138 | 0 | 905.57
Story1 | C5 | UDCon4 | 2.15 | -854.894 | -23.321 | -11.36 | 0.6 | 30.137 | 30.137 | 854.894 |  |  | 8 | 1544.819 | 0 | 979.854
Story1 | C5 | UDCon5 | 0 | -865.781 | 16.52 | 6.245 | 0.6 | 20.267 | 20.267 | 865.781 |  |  | 9 | 283.632 | 0 | 764.571
Story1 | C5 | UDCon5 | 2.15 | -839.056 | -23.331 | -11.358 | 0.6 | 30.1458 | 30.1458 | 839.056 |  |  | 10 | -1194.496 | 0 | 417.374
Story1 | C5 | UDCon6 Max | 0 | -1870.404 | 57.268 | 482.537 | 0.65773 | 520.2041 | 520.2041 | 1870.404 |  |  | 11 | -2714.688 | 0 | 0
Story1 | C5 | UDCon6 Max | 2.15 | -1843.679 | -19.992 | 24.51 | 0.65528 | 37.6103 | 37.6103 | 1843.679
Story1 | C5 | UDCon6 Min | 0 | -2057.874 | -16.908 | 356.489 | 0.67498 | 367.9015 | 367.9015 | 2057.874
Story1 | C5 | UDCon6 Min | 2.15 | -2031.149 | -25.839 | 19.527 | 0.67252 | 38.9713 | 38.9713 | 2031.149
Story1 | C5 | UDCon7 Max | 0 | 341.184 | 49.805 | -343.806 | 0.6 | 373.689 | 373.689 | -341.184
Story1 | C5 | UDCon7 Max | 2.15 | 367.908 | -20.547 | -42.346 | 0.6 | 54.6742 | 54.6742 | -367.908
Story1 | C5 | UDCon7 Min | 0 | 153.714 | -24.371 | -469.854 | 0.6 | 484.4766 | 484.4766 | -153.714
Story1 | C5 | UDCon7 Min | 2.15 | 180.438 | -26.394 | -47.329 | 0.6 | 63.1654 | 63.1654 | -180.438
Story1 | C5 | UDCon8 | 0 | -1964.139 | 20.18 | 419.513 | 0.66636 | 432.9601 | 432.9601 | 1964.139
Story1 | C5 | UDCon8 | 2.15 | -1937.414 | -22.915 | 22.018 | 0.6639 | 37.5327 | 37.5327 | 1937.414
Story1 | C5 | UDCon9 | 0 | 247.449 | 12.717 | -406.83 | 0.6 | 414.4602 | 414.4602 | -247.449
Story1 | C5 | UDCon9 | 2.15 | 274.173 | -23.471 | -44.838 | 0.6 | 58.9206 | 58.9206 | -274.173
Story1 | C5 | UDCon10 Max | 0 | -1479.658 | 389.169 | 59.606 | 0.6218 | 426.2319 | 426.2319 | 1479.658
Story1 | C5 | UDCon10 Max | 2.15 | -1452.934 | 25.98 | -9.193 | 0.61934 | 31.6736 | 31.6736 | 1452.934
Story1 | C5 | UDCon10 Min | 0 | -1586.024 | 347.084 | -11.91 | 0.63158 | 354.6061 | 354.6061 | 1586.024
Story1 | C5 | UDCon10 Min | 2.15 | -1559.3 | 22.663 | -12.021 | 0.62912 | 30.2257 | 30.2257 | 1559.3
Story1 | C5 | UDCon11 Max | 0 | -130.665 | -314.186 | 24.594 | 0.6 | 328.9424 | 328.9424 | 130.665
Story1 | C5 | UDCon11 Max | 2.15 | -103.941 | -69.048 | -10.799 | 0.6 | 75.5274 | 75.5274 | 103.941
Story1 | C5 | UDCon11 Min | 0 | -237.032 | -356.272 | -46.923 | 0.6 | 384.4258 | 384.4258 | 237.032
Story1 | C5 | UDCon11 Min | 2.15 | -210.307 | -72.366 | -13.626 | 0.6 | 80.5416 | 80.5416 | 210.307
Story1 | C5 | UDCon12 | 0 | -1532.841 | 368.126 | 23.848 | 0.62669 | 383.0713 | 383.0713 | 1532.841
Story1 | C5 | UDCon12 | 2.15 | -1506.117 | 24.321 | -10.607 | 0.62423 | 30.9422 | 30.9422 | 1506.117
Story1 | C5 | UDCon13 | 0 | -183.849 | -335.229 | -11.165 | 0.6 | 341.928 | 341.928 | 183.849
Story1 | C5 | UDCon13 | 2.15 | -157.124 | -70.707 | -12.212 | 0.6 | 78.0342 | 78.0342 | 157.124
Story1 | C5 | UDCon14 Max | 0 | -2072.752 | 162.771 | 487.789 | 0.67634 | 597.8783 | 597.8783 | 2072.752
Story1 | C5 | UDCon14 Max | 2.15 | -2046.028 | -5.737 | 24.751 | 0.67389 | 28.6171 | 28.6171 | 2046.028
Story1 | C5 | UDCon14 Min | 0 | -2260.223 | 88.595 | 361.741 | 0.69359 | 423.1893 | 423.1893 | 2260.223
Story1 | C5 | UDCon14 Min | 2.15 | -2233.498 | -11.584 | 19.767 | 0.69113 | 27.773 | 27.773 | 2233.498
Story1 | C5 | UDCon15 Max | 0 | 543.533 | -55.698 | -349.058 | 0.6 | 382.4768 | 382.4768 | -543.533
Story1 | C5 | UDCon15 Max | 2.15 | 570.257 | -34.801 | -42.587 | 0.6 | 63.4676 | 63.4676 | -570.257
Story1 | C5 | UDCon15 Min | 0 | 356.063 | -129.874 | -475.106 | 0.6 | 553.0304 | 553.0304 | -356.063
Story1 | C5 | UDCon15 Min | 2.15 | 382.787 | -40.649 | -47.57 | 0.6 | 71.9594 | 71.9594 | -382.787
Story1 | C5 | UDCon16 Max | 0 | -1668.055 | -48.235 | 477.285 | 0.63912 | 508.1132 | 508.1132 | 1668.055
Story1 | C5 | UDCon16 Max | 2.15 | -1641.33 | -34.246 | 24.269 | 0.63667 | 49.6973 | 49.6973 | 1641.33
Story1 | C5 | UDCon16 Min | 0 | -1855.525 | -122.412 | 351.238 | 0.65637 | 431.5851 | 431.5851 | 1855.525
Story1 | C5 | UDCon16 Min | 2.15 | -1828.801 | -40.093 | 19.286 | 0.65391 | 52.7043 | 52.7043 | 1828.801
Story1 | C5 | UDCon17 Max | 0 | 138.835 | 155.309 | -338.554 | 0.6 | 431.7394 | 431.7394 | -138.835
Story1 | C5 | UDCon17 Max | 2.15 | 165.56 | -6.293 | -42.105 | 0.6 | 45.8808 | 45.8808 | -165.56
Story1 | C5 | UDCon17 Min | 0 | -48.635 | 81.133 | -464.602 | 0.6 | 513.2818 | 513.2818 | 48.635
Story1 | C5 | UDCon17 Min | 2.15 | -21.911 | -12.14 | -47.089 | 0.6 | 54.373 | 54.373 | 21.911
Story1 | C5 | UDCon18 Max | 0 | -1811.396 | 390.289 | 183.558 | 0.65231 | 510.0253 | 510.0253 | 1811.396
Story1 | C5 | UDCon18 Max | 2.15 | -1784.672 | 26.063 | 0.835 | 0.64985 | 26.6056 | 26.6056 | 1784.672
Story1 | C5 | UDCon18 Min | 0 | -1917.762 | 348.203 | 112.041 | 0.66209 | 422.3842 | 422.3842 | 1917.762
Story1 | C5 | UDCon18 Min | 2.15 | -1891.038 | 22.746 | -1.992 | 0.65963 | 24.06 | 24.06 | 1891.038
Story1 | C5 | UDCon19 Max | 0 | 201.073 | -315.306 | -99.358 | 0.6 | 374.9208 | 374.9208 | -201.073
Story1 | C5 | UDCon19 Max | 2.15 | 227.797 | -69.132 | -20.827 | 0.6 | 81.6282 | 81.6282 | -227.797
Story1 | C5 | UDCon19 Min | 0 | 94.707 | -357.392 | -170.874 | 0.6 | 459.9164 | 459.9164 | -94.707
Story1 | C5 | UDCon19 Min | 2.15 | 121.431 | -72.449 | -23.655 | 0.6 | 86.642 | 86.642 | -121.431
Story1 | C5 | UDCon20 Max | 0 | -1147.92 | 388.05 | -64.345 | 0.6 | 426.657 | 426.657 | 1147.92
Story1 | C5 | UDCon20 Max | 2.15 | -1121.196 | 25.897 | -19.222 | 0.6 | 37.4302 | 37.4302 | 1121.196
Story1 | C5 | UDCon20 Min | 0 | -1254.286 | 345.964 | -135.862 | 0.60107 | 427.6266 | 427.6266 | 1254.286
Story1 | C5 | UDCon20 Min | 2.15 | -1227.562 | 22.579 | -22.049 | 0.6 | 35.8084 | 35.8084 | 1227.562
Story1 | C5 | UDCon21 Max | 0 | -462.404 | -313.067 | 148.545 | 0.6 | 402.194 | 402.194 | 462.404
Story1 | C5 | UDCon21 Max | 2.15 | -435.679 | -68.965 | -0.77 | 0.6 | 69.427 | 69.427 | 435.679
Story1 | C5 | UDCon21 Min | 0 | -568.77 | -355.153 | 77.029 | 0.6 | 401.3704 | 401.3704 | 568.77
Story1 | C5 | UDCon21 Min | 2.15 | -542.045 | -72.283 | -3.598 | 0.6 | 74.4418 | 74.4418 | 542.045
Story1 | C5 | UDCon22 Max | 0 | -1624.506 | 52.447 | 480.835 | 0.63512 | 514.1451 | 514.1451 | 1624.506
Story1 | C5 | UDCon22 Max | 2.15 | -1604.463 | -13.245 | 27.951 | 0.63328 | 36.3387 | 36.3387 | 1604.463
Story1 | C5 | UDCon22 Min | 0 | -1811.976 | -21.729 | 354.788 | 0.65236 | 368.9632 | 368.9632 | 1811.976
Story1 | C5 | UDCon22 Min | 2.15 | -1791.933 | -19.092 | 22.968 | 0.65052 | 35.3877 | 35.3877 | 1791.933
Story1 | C5 | UDCon23 Max | 0 | 587.082 | 44.984 | -345.508 | 0.6 | 372.4984 | 372.4984 | -587.082
Story1 | C5 | UDCon23 Max | 2.15 | 607.125 | -13.801 | -38.905 | 0.6 | 47.1856 | 47.1856 | -607.125
Story1 | C5 | UDCon23 Min | 0 | 399.611 | -29.192 | -471.556 | 0.6 | 489.0712 | 489.0712 | -399.611
Story1 | C5 | UDCon23 Min | 2.15 | 419.655 | -19.648 | -43.888 | 0.6 | 55.6768 | 55.6768 | -419.655
Story1 | C5 | UDCon24 | 0 | -1718.241 | 15.359 | 417.811 | 0.64374 | 427.6982 | 427.6982 | 1718.241
Story1 | C5 | UDCon24 | 2.15 | -1698.198 | -16.169 | 25.46 | 0.6419 | 35.8388 | 35.8388 | 1698.198
Story1 | C5 | UDCon25 | 0 | 493.347 | 7.896 | -408.532 | 0.6 | 413.2696 | 413.2696 | -493.347
Story1 | C5 | UDCon25 | 2.15 | 513.39 | -16.724 | -41.396 | 0.6 | 51.4304 | 51.4304 | -513.39
Story1 | C5 | UDCon26 Max | 0 | -1233.761 | 384.348 | 57.904 | 0.6 | 419.0904 | 419.0904 | 1233.761
Story1 | C5 | UDCon26 Max | 2.15 | -1213.717 | 32.726 | -5.752 | 0.6 | 36.1772 | 36.1772 | 1213.717
Story1 | C5 | UDCon26 Min | 0 | -1340.127 | 342.262 | -13.612 | 0.60897 | 350.5512 | 350.5512 | 1340.127
Story1 | C5 | UDCon26 Min | 2.15 | -1320.083 | 29.409 | -8.579 | 0.60712 | 34.6175 | 34.6175 | 1320.083
Story1 | C5 | UDCon27 Max | 0 | 115.232 | -319.007 | 22.892 | 0.6 | 332.7422 | 332.7422 | -115.232
Story1 | C5 | UDCon27 Max | 2.15 | 135.275 | -62.302 | -7.357 | 0.6 | 66.7162 | 66.7162 | -135.275
Story1 | C5 | UDCon27 Min | 0 | 8.866 | -361.093 | -48.625 | 0.6 | 390.268 | 390.268 | -8.866
Story1 | C5 | UDCon27 Min | 2.15 | 28.909 | -65.62 | -10.185 | 0.6 | 71.731 | 71.731 | -28.909
Story1 | C5 | UDCon28 | 0 | -1286.944 | 363.305 | 22.146 | 0.60407 | 376.6828 | 376.6828 | 1286.944
Story1 | C5 | UDCon28 | 2.15 | -1266.9 | 31.068 | -7.166 | 0.60223 | 35.3836 | 35.3836 | 1266.9
Story1 | C5 | UDCon29 | 0 | 62.049 | -340.05 | -12.867 | 0.6 | 347.7702 | 347.7702 | -62.049
Story1 | C5 | UDCon29 | 2.15 | 82.092 | -63.961 | -8.771 | 0.6 | 69.2236 | 69.2236 | -82.092
Story1 | C5 | UDCon30 Max | 0 | -1826.855 | 157.95 | 486.087 | 0.65373 | 589.3436 | 589.3436 | 1826.855
Story1 | C5 | UDCon30 Max | 2.15 | -1806.812 | 1.009 | 28.192 | 0.65189 | 28.8498 | 28.8498 | 1806.812
Story1 | C5 | UDCon30 Min | 0 | -2014.325 | 83.774 | 360.039 | 0.67097 | 416.2489 | 416.2489 | 2014.325
Story1 | C5 | UDCon30 Min | 2.15 | -1994.282 | -4.838 | 23.209 | 0.66913 | 26.4462 | 26.4462 | 1994.282
Story1 | C5 | UDCon31 Max | 0 | 789.431 | -60.519 | -350.76 | 0.6 | 387.0714 | 387.0714 | -789.431
Story1 | C5 | UDCon31 Max | 2.15 | 809.474 | -28.055 | -39.145 | 0.6 | 55.978 | 55.978 | -809.474
Story1 | C5 | UDCon31 Min | 0 | 601.96 | -134.695 | -476.808 | 0.6 | 557.625 | 557.625 | -601.96
Story1 | C5 | UDCon31 Min | 2.15 | 622.004 | -33.902 | -44.129 | 0.6 | 64.4702 | 64.4702 | -622.004
Story1 | C5 | UDCon32 Max | 0 | -1422.157 | -53.057 | 475.583 | 0.61651 | 508.2931 | 508.2931 | 1422.157
Story1 | C5 | UDCon32 Max | 2.15 | -1402.114 | -27.5 | 27.711 | 0.61467 | 44.6143 | 44.6143 | 1402.114
Story1 | C5 | UDCon32 Min | 0 | -1609.627 | -127.233 | 349.536 | 0.63375 | 430.17 | 430.17 | 1609.627
Story1 | C5 | UDCon32 Min | 2.15 | -1589.584 | -33.347 | 22.727 | 0.63191 | 47.7084 | 47.7084 | 1589.584
Story1 | C5 | UDCon33 Max | 0 | 384.733 | 150.488 | -340.256 | 0.6 | 430.5488 | 430.5488 | -384.733
Story1 | C5 | UDCon33 Max | 2.15 | 404.776 | 0.453 | -38.664 | 0.6 | 38.9358 | 38.9358 | -404.776
Story1 | C5 | UDCon33 Min | 0 | 197.262 | 76.311 | -466.304 | 0.6 | 512.0906 | 512.0906 | -197.262
Story1 | C5 | UDCon33 Min | 2.15 | 217.306 | -5.394 | -43.647 | 0.6 | 46.8834 | 46.8834 | -217.306
Story1 | C5 | UDCon34 Max | 0 | -1565.499 | 385.468 | 181.856 | 0.62969 | 499.9814 | 499.9814 | 1565.499
Story1 | C5 | UDCon34 Max | 2.15 | -1545.455 | 32.81 | 4.277 | 0.62785 | 35.4953 | 35.4953 | 1545.455
Story1 | C5 | UDCon34 Min | 0 | -1671.865 | 343.382 | 110.339 | 0.63947 | 413.941 | 413.941 | 1671.865
Story1 | C5 | UDCon34 Min | 2.15 | -1651.822 | 29.492 | 1.449 | 0.63763 | 30.4159 | 30.4159 | 1651.822
Story1 | C5 | UDCon35 Max | 0 | 446.97 | -320.127 | -101.06 | 0.6 | 380.763 | 380.763 | -446.97
Story1 | C5 | UDCon35 Max | 2.15 | 467.014 | -62.386 | -17.386 | 0.6 | 72.8176 | 72.8176 | -467.014
Story1 | C5 | UDCon35 Min | 0 | 340.604 | -362.213 | -172.576 | 0.6 | 465.7586 | 465.7586 | -340.604
Story1 | C5 | UDCon35 Min | 2.15 | 360.647 | -65.703 | -20.213 | 0.6 | 77.8308 | 77.8308 | -360.647
Story1 | C5 | UDCon36 Max | 0 | -902.022 | 383.229 | -66.047 | 0.6 | 422.8572 | 422.8572 | 902.022
Story1 | C5 | UDCon36 Max | 2.15 | -881.979 | 32.643 | -15.78 | 0.6 | 42.111 | 42.111 | 881.979
Story1 | C5 | UDCon36 Min | 0 | -1008.389 | 341.143 | -137.564 | 0.6 | 423.6814 | 423.6814 | 1008.389
Story1 | C5 | UDCon36 Min | 2.15 | -988.345 | 29.326 | -18.608 | 0.6 | 40.4908 | 40.4908 | 988.345
Story1 | C5 | UDCon37 Max | 0 | -216.506 | -317.888 | 146.843 | 0.6 | 405.9938 | 405.9938 | 216.506
Story1 | C5 | UDCon37 Max | 2.15 | -196.463 | -62.219 | 2.671 | 0.6 | 63.8216 | 63.8216 | 196.463
Story1 | C5 | UDCon37 Min | 0 | -322.872 | -359.974 | 75.327 | 0.6 | 405.1702 | 405.1702 | 322.872
Story1 | C5 | UDCon37 Min | 2.15 | -302.829 | -65.536 | -0.156 | 0.6 | 65.6296 | 65.6296 | 302.829
[9 empty] | 0 | 0
[9 empty] | 0 | 0
[9 empty] | 0 | 0
[9 empty] | 0 | 0
[9 empty] | 0 | 0
[9 empty] | 0 | 0
[9 empty] | 0 | 0
[9 empty] | 0 | 0
[9 empty] | 0 | 0
[9 empty] | 0 | 0
[9 empty] | 0 | 0
[9 empty] | 0 | 0
[9 empty] | 0 | 0
[9 empty] | 0 | 0
[9 empty] | 0 | 0
[9 empty] | 0 | 0
[9 empty] | 0 | 0
[9 empty] | 0 | 0
[9 empty] | 0 | 0
[9 empty] | 0 | 0
[9 empty] | 0 | 0
[9 empty] | 0 | 0
[9 empty] | 0 | 0
[9 empty] | 0 | 0
[9 empty] | 0 | 0
[9 empty] | 0 | 0
[9 empty] | 0 | 0
[9 empty] | 0 | 0
[9 empty] | 0 | 0
[9 empty] | 0 | 0
[9 empty] | 0 | 0
[9 empty] | 0 | 0
[9 empty] | 0 | 0
[9 empty] | 0 | 0
[9 empty] | 0 | 0
[9 empty] | 0 | 0
[9 empty] | 0 | 0
[9 empty] | 0 | 0
[9 empty] | 0 | 0
[9 empty] | 0 | 0
[9 empty] | 0 | 0
[9 empty] | 0 | 0
[9 empty] | 0 | 0
[9 empty] | 0 | 0
[9 empty] | 0 | 0
[9 empty] | 0 | 0
[9 empty] | 0 | 0
[9 empty] | 0 | 0
[9 empty] | 0 | 0
[9 empty] | 0 | 0
[9 empty] | 0 | 0
[9 empty] | 0 | 0
[9 empty] | 0 | 0
[9 empty] | 0 | 0
[9 empty] | 0 | 0
[9 empty] | 0 | 0
[9 empty] | 0 | 0
[9 empty] | 0 | 0
[9 empty] | 0 | 0
[9 empty] | 0 | 0
[9 empty] | 0 | 0
[9 empty] | 0 | 0
[9 empty] | 0 | 0
[9 empty] | 0 | 0
[9 empty] | 0 | 0
[9 empty] | 0 | 0
[9 empty] | 0 | 0
[9 empty] | 0 | 0
[9 empty] | 0 | 0
[9 empty] | 0 | 0
[9 empty] | 0 | 0
[9 empty] | 0 | 0
[9 empty] | 0 | 0
[9 empty] | 0 | 0