## DRIFT Control
TABLE: Diaphragm Max/Avg Drifts | [9 empty] | حداکثر دریفت ایینامه
Story | Load Case/Combo | Item | Max Drift | Avg Drift | Ratio | Label | Max Loc X | Max Loc Y | Max Loc Z | تعداد طبقات | 7
[7 empty] | m | m | m | Cdx | 4.5
Story6 | Ex_Drift | Diaph D1 X | 0.004395 | 0.004331 | 1.015 | 27 | 16 | 1.5 | 18.8 | Cdy | 4.5
Story5 | Ex_Drift | Diaph D1 X | 0.004229 | 0.00417 | 1.014 | 27 | 16 | 1.5 | 15.6 | Δeux/h | 0.0044444
Story4 | Ex_Drift | Diaph D1 X | 0.004063 | 0.004027 | 1.009 | 27 | 16 | 1.5 | 12.4 | Δeuy/h | 0.0044444
Story6 | Ey_Drift | Diaph D1 Y | 0.004024 | 0.003904 | 1.031 | 24 | 0 | 1.5 | 18.8
Story5 | Ey_Drift | Diaph D1 Y | 0.00387 | 0.003756 | 1.03 | 24 | 0 | 1.5 | 15.6
Story3 | Ex_Drift | Diaph D1 X | 0.003785 | 0.003731 | 1.014 | 27 | 16 | 1.5 | 9.2
Story4 | Ey_Drift | Diaph D1 Y | 0.003772 | 0.003644 | 1.035 | 24 | 0 | 1.5 | 12.4
roof | Ex_Drift | Diaph D1 X | 0.003701 | 0.003643 | 1.016 | 27 | 16 | 1.5 | 22
Story3 | Ey_Drift | Diaph D1 Y | 0.003503 | 0.003404 | 1.029 | 24 | 0 | 1.5 | 9.2
roof | Ey_Drift | Diaph D1 Y | 0.003308 | 0.003227 | 1.025 | 24 | 0 | 1.5 | 22
Story2 | Ex_Drift | Diaph D1 X | 0.002711 | 0.002671 | 1.015 | 27 | 16 | 1.5 | 6
Story2 | Ey_Drift | Diaph D1 Y | 0.002535 | 0.002463 | 1.029 | 24 | 0 | 1.5 | 6
ridge | Ey_Drift | Diaph D1 Y | 0.001567 | 0.001481 | 1.058 | 17 | 6 | 12.5 | 24.8
ridge | Ex_Drift | Diaph D1 X | 0.001466 | 0.001459 | 1.005 | 15 | 6 | 15.7 | 24.8
Story1 | Ex_Drift | Diaph D1 X | 0.001191 | 0.001173 | 1.015 | 27 | 16 | 1.5 | 2.8
Story1 | Ey_Drift | Diaph D1 Y | 0.001136 | 0.001104 | 1.029 | 24 | 0 | 1.5 | 2.8

## کنترل نامنظمی پیچشی
خروجی ایتبس Diaphragm Max/Avg Drifts تحت بار راستای x , y با خروج از مرکزیت
TABLE: Diaphragm Max/Avg Drifts
Story | Load Case/Combo | Item | Max Drift | Avg Drift | Ratio | Label | Max Loc X | Max Loc Y | Max Loc Z
[7 empty] | m | m | m
Story1 | Ex_all 3 | Diaph D1 X | 0.001521 | 0.001308 | 1.163 | 27 | 16 | 1.5 | 2.8
Story2 | Ex_all 3 | Diaph D1 X | 0.003447 | 0.002972 | 1.16 | 27 | 16 | 1.5 | 6
Story3 | Ex_all 3 | Diaph D1 X | 0.004791 | 0.004138 | 1.158 | 27 | 16 | 1.5 | 9.2
roof | Ex_all 3 | Diaph D1 X | 0.00461 | 0.003984 | 1.157 | 27 | 16 | 1.5 | 22
Story6 | Ex_all 3 | Diaph D1 X | 0.005495 | 0.004749 | 1.157 | 27 | 16 | 1.5 | 18.8
Story5 | Ex_all 3 | Diaph D1 X | 0.005305 | 0.004589 | 1.156 | 27 | 16 | 1.5 | 15.6
Story4 | Ex_all 3 | Diaph D1 X | 0.005121 | 0.004447 | 1.152 | 27 | 16 | 1.5 | 12.4
Story4 | Ex_all 2 | Diaph D1 X | 0.00503 | 0.004436 | 1.134 | 2 | 6 | 26.7 | 12.4
Story1 | Ex_all 2 | Diaph D1 X | 0.001477 | 0.001303 | 1.134 | 2 | 6 | 26.7 | 2.8
Story2 | Ex_all 2 | Diaph D1 X | 0.003348 | 0.002961 | 1.131 | 2 | 6 | 26.7 | 6
Story3 | Ex_all 2 | Diaph D1 X | 0.004656 | 0.004122 | 1.13 | 2 | 6 | 26.7 | 9.2
Story6 | Ex_all 2 | Diaph D1 X | 0.005336 | 0.004731 | 1.128 | 2 | 6 | 26.7 | 18.8
Story5 | Ex_all 2 | Diaph D1 X | 0.005157 | 0.004572 | 1.128 | 2 | 6 | 26.7 | 15.6
roof | Ex_all 2 | Diaph D1 X | 0.004467 | 0.003968 | 1.126 | 2 | 6 | 26.7 | 22
Story4 | Ey_all 3 | Diaph D1 Y | 0.004216 | 0.003853 | 1.094 | 24 | 0 | 1.5 | 12.4
Story6 | Ey_all 3 | Diaph D1 Y | 0.004478 | 0.00411 | 1.09 | 24 | 0 | 1.5 | 18.8
Story5 | Ey_all 3 | Diaph D1 Y | 0.004315 | 0.003961 | 1.089 | 24 | 0 | 1.5 | 15.6
Story2 | Ey_all 3 | Diaph D1 Y | 0.002843 | 0.002611 | 1.089 | 24 | 0 | 1.5 | 6
Story1 | Ey_all 3 | Diaph D1 Y | 0.001275 | 0.001171 | 1.089 | 24 | 0 | 1.5 | 2.8
Story3 | Ey_all 3 | Diaph D1 Y | 0.003921 | 0.003603 | 1.088 | 24 | 0 | 1.5 | 9.2
roof | Ey_all 3 | Diaph D1 Y | 0.003678 | 0.00339 | 1.085 | 24 | 0 | 1.5 | 22
ridge | Ey_all 3 | Diaph D1 Y | 0.001664 | 0.001546 | 1.077 | 17 | 6 | 12.5 | 24.8
ridge | Ey_all 1 | Diaph D1 Y | 0.001642 | 0.001552 | 1.058 | 17 | 6 | 12.5 | 24.8
ridge | Ey_all 2 | Diaph D1 Y | 0.001619 | 0.001558 | 1.04 | 17 | 6 | 12.5 | 24.8
roof | Ey_all 2 | Diaph D1 Y | 0.003488 | 0.003371 | 1.035 | 27 | 16 | 1.5 | 22
Story4 | Ey_all 1 | Diaph D1 Y | 0.003971 | 0.003837 | 1.035 | 24 | 0 | 1.5 | 12.4
Story6 | Ey_all 1 | Diaph D1 Y | 0.004221 | 0.004095 | 1.031 | 24 | 0 | 1.5 | 18.8
Story3 | Ey_all 2 | Diaph D1 Y | 0.003686 | 0.003577 | 1.031 | 27 | 16 | 1.5 | 9.2
Story2 | Ey_all 2 | Diaph D1 Y | 0.002671 | 0.002592 | 1.031 | 27 | 16 | 1.5 | 6
Story5 | Ey_all 1 | Diaph D1 Y | 0.004066 | 0.003946 | 1.03 | 24 | 0 | 1.5 | 15.6
Story1 | Ey_all 2 | Diaph D1 Y | 0.001198 | 0.001163 | 1.03 | 27 | 16 | 1.5 | 2.8
Story6 | Ey_all 2 | Diaph D1 Y | 0.004199 | 0.004081 | 1.029 | 27 | 16 | 1.5 | 18.8
Story5 | Ey_all 2 | Diaph D1 Y | 0.004047 | 0.003932 | 1.029 | 27 | 16 | 1.5 | 15.6
Story3 | Ey_all 1 | Diaph D1 Y | 0.003694 | 0.00359 | 1.029 | 24 | 0 | 1.5 | 9.2
Story2 | Ey_all 1 | Diaph D1 Y | 0.002678 | 0.002602 | 1.029 | 24 | 0 | 1.5 | 6
Story1 | Ey_all 1 | Diaph D1 Y | 0.001201 | 0.001167 | 1.029 | 24 | 0 | 1.5 | 2.8
roof | Ey_all 1 | Diaph D1 Y | 0.003466 | 0.00338 | 1.025 | 24 | 0 | 1.5 | 22
Story4 | Ey_all 2 | Diaph D1 Y | 0.003915 | 0.003821 | 1.025 | 27 | 16 | 1.5 | 12.4
ridge | Ex_all 2 | Diaph D1 X | 0.001624 | 0.001589 | 1.022 | 15 | 6 | 15.7 | 24.8
roof | Ex_all 1 | Diaph D1 X | 0.004039 | 0.003976 | 1.016 | 27 | 16 | 1.5 | 22
Story6 | Ex_all 1 | Diaph D1 X | 0.004811 | 0.00474 | 1.015 | 27 | 16 | 1.5 | 18.8
Story2 | Ex_all 1 | Diaph D1 X | 0.00301 | 0.002966 | 1.015 | 27 | 16 | 1.5 | 6
Story1 | Ex_all 1 | Diaph D1 X | 0.001325 | 0.001305 | 1.015 | 27 | 16 | 1.5 | 2.8
Story5 | Ex_all 1 | Diaph D1 X | 0.004646 | 0.00458 | 1.014 | 27 | 16 | 1.5 | 15.6
Story3 | Ex_all 1 | Diaph D1 X | 0.004189 | 0.00413 | 1.014 | 27 | 16 | 1.5 | 9.2
ridge | Ex_all 3 | Diaph D1 X | 0.001613 | 0.001594 | 1.012 | 18 | 12 | 12.5 | 24.8
Story4 | Ex_all 1 | Diaph D1 X | 0.004481 | 0.004441 | 1.009 | 27 | 16 | 1.5 | 12.4
ridge | Ex_all 1 | Diaph D1 X | 0.0016 | 0.001592 | 1.005 | 15 | 6 | 15.7 | 24.8

## overturning moment Control
TABLE: Centers of Mass and Rigidity | [11 empty] | خروج از مرکزیت |  | نتایج کنترل واژگونی
Story | Diaphragm | Mass X | Mass Y | XCM | YCM | Cumulative X | Cumulative Y | XCCM | YCCM | XCR | YCR | │XCM-XCR│ | │YCM-YCR│ | طول پلان راستای X (m) | 16.65 |  | ارتفاع پی (m) | 0
|  | kgf-s²/m | kgf-s²/m | m | m | kgf-s²/m | kgf-s²/m | m | m | m | m | m | m | طول پلان راستای Y (m) | 25.85
roof | D1 | 41126.99 | 41126.99 | 8.0317 | 14.118 | 42781 | 42781 | 8.0691 | 14.1173 | 8.4577 | 14.2651 | 0.426 | 0.1471 | طبقات | ارتفاع (m) | لنگر واژگونی x | لنگر واژگونی y | لنگر مقاوم x | لنگر مقاوم y | نتایج نهایی
Story6 | D1 | 43747.45 | 43747.45 | 8.0994 | 14.127 | 86528.45 | 86528.45 | 8.0844 | 14.1222 | 8.4993 | 14.2577 | 0.3999 | 0.1307 | roof | 22 | 2551.868 | 2551.868 | 3809.361 | 5185.6425 | مجموع لنگر مقاوم x | 28620.6778
Story5 | D1 | 46167.04 | 46167.04 | 8.1225 | 14.1307 | 132695.48 | 132695.48 | 8.0977 | 14.1252 | 8.5094 | 14.2524 | 0.3869 | 0.1217 | Story6 | 18.8 | 1934.802 | 1934.802 | 3686.8323 | 5054.702 | مجموع لنگر مقاوم y | 39341.6842
Story4 | D1 | 48883.76 | 48883.76 | 8.1418 | 14.13 | 181579.25 | 181579.25 | 8.1095 | 14.1265 | 8.5247 | 14.2449 | 0.3829 | 0.1149 | Story5 | 15.6 | 1366.0764 | 1366.0764 | 3901.0345 | 5361.1719 | مجموع لنگر واژگونی x | 7436.8884
Story3 | D1 | 49365.87 | 49365.87 | 8.1466 | 14.1301 | 230945.12 | 230945.12 | 8.1175 | 14.1272 | 8.5023 | 14.2648 | 0.3557 | 0.1347 | Story4 | 12.4 | 882.1608 | 882.1608 | 4105.2507 | 5654.9609 | مجموع لنگر واژگونی y | 7436.8884
Story2 | D1 | 52173.69 | 52173.69 | 8.1421 | 14.1384 | 283118.81 | 283118.81 | 8.122 | 14.1293 | 8.4903 | 14.2686 | 0.3482 | 0.1302 | Story3 | 9.2 | 468.3536 | 468.3536 | 4134.4653 | 5698.3701
Story1 | D1 | 49886.17 | 49886.17 | 8.174 | 14.1449 | 333004.98 | 333004.98 | 8.1298 | 14.1316 | 8.4818 | 14.2679 | 0.3078 | 0.123 | Story2 | 6 | 197.124 | 197.124 | 4401.6914 | 6059.1743 | mr/mo x | 3.8485
[12 empty] | 0 | 0 | Story1 | 2.8 | 36.5036 | 36.5036 | 4582.0425 | 6327.6624 | mr/mo y | 5.2901
[12 empty] | 0 | 0 |  |  | 0 | 0 | 0 | 0
[12 empty] | 0 | 0 |  |  | 0 | 0 | 0 | 0
[12 empty] | 0 | 0 |  |  | 0 | 0 | 0 | 0
[12 empty] | 0 | 0 |  |  | 0 | 0 | 0 | 0
[16 empty] | 0 | 0 | 0 | 0
نیروی جانبی زلزله راستای x
TABLE: Story Forces
Story | Load Case/Combo | Location | P | VX | VY | T | MX | MY | نیروی جانبی Ex
|  |  | tonf | tonf | tonf | tonf-m | tonf-m | tonf-m
roof | Ex | Bottom | 0 | -115.994 | 0 | 1637.594 | -0.002 | -376.773 | 115.994
Story6 | Ex | Bottom | 0 | -218.909 | 0 | 3091.489 | -0.01 | -1092.069 | 102.915
Story5 | Ex | Bottom | 0 | -306.478 | 0 | 4328.893 | -0.02 | -2095.451 | 87.569
Story4 | Ex | Bottom | 0 | -377.62 | 0 | 5334.127 | -0.029 | -3334.374 | 71.142
Story3 | Ex | Bottom | 0 | -428.528 | 0 | 6053.465 | -0.045 | -4742.097 | 50.908
Story2 | Ex | Bottom | 0 | -461.382 | 0 | 6517.968 | -0.059 | -6250.776 | 32.854
Story1 | Ex | Bottom | 0 | -474.419 | 0 | 6702.364 | -0.065 | -7594.028 | 13.037
0
0
0
0
0
نیروی جانبی زلزله راستای Y
TABLE: Story Forces
Story | Load Case/Combo | Location | P | VX | VY | T | MX | MY | نیروی جانبی Ey
|  |  | tonf | tonf | tonf | tonf-m | tonf-m | tonf-m
roof | Ey | Bottom | 0 | 0 | -115.994 | -931.617 | 375.952 | 0.002 | 115.994
Story6 | Ey | Bottom | 0 | 0 | -218.909 | -1765.17 | 1089.237 | 0.01 | 102.915
Story5 | Ey | Bottom | 0 | 0 | -306.478 | -2476.446 | 2089.483 | 0.021 | 87.569
Story4 | Ey | Bottom | 0 | 0 | -377.62 | -3055.666 | 3324.238 | 0.031 | 71.142
Story3 | Ey | Bottom | 0 | 0 | -428.528 | -3470.396 | 4727.184 | 0.047 | 50.908
Story2 | Ey | Bottom | 0 | 0 | -461.382 | -3737.896 | 6231.886 | 0.062 | 32.854
Story1 | Ey | Bottom | 0 | 0 | -474.419 | -3844.454 | 7573.551 | 0.068 | 13.037
0
0
0
0
0
خروجی ایتبس Story Forces
TABLE: Story Forces
Story | Load Case/Combo | Location | P | مقدار بار هر طبقه | وزن موثر لرزه ای (ton)
|  |  | tonf | [7 empty] | راهنمای خروجی گرفتن از ایتبس
roof | Dead | Bottom | 363.17 | 363.17 | [6 empty] | به ترتیب
roof | Live | Bottom | 0 | 0 | [6 empty] | Dead |  | Bottom
roof | Live_stair | Bottom | 8.8 | 8.8 | [6 empty] | live |  | Bottom
roof | Live_roof | Bottom | 62.172 | 62.172 | [6 empty] | live_stair |  | Bottom
roof | Mass | Bottom | 64.644 | 64.644 | 442.0084 | [5 empty] | max snow or L_roof |  | Bottom
Story6 | Dead | Bottom | 776.417 | 413.247 | [6 empty] | mass |  | Bottom
Story6 | Live | Bottom | 80.856 | 80.856
Story6 | Live_stair | Bottom | 17.6 | 8.8
Story6 | Live_roof | Bottom | 62.172 | 0
Story6 | Mass | Bottom | 64.644 | 0 | 431.1782
Story5 | Dead | Bottom | 1215.951 | 439.534
Story5 | Live | Bottom | 161.712 | 80.856
Story5 | Live_stair | Bottom | 26.4 | 8.8
Story5 | Live_roof | Bottom | 62.172 | 0
Story5 | Mass | Bottom | 64.644 | 0 | 457.4652
Story4 | Dead | Bottom | 1680.525 | 464.574
Story4 | Live | Bottom | 242.568 | 80.856
Story4 | Live_stair | Bottom | 35.2 | 8.8
Story4 | Live_roof | Bottom | 62.172 | 0
Story4 | Mass | Bottom | 64.644 | 0 | 482.5052
Story3 | Dead | Bottom | 2148.807 | 468.282
Story3 | Live | Bottom | 323.424 | 80.856
Story3 | Live_stair | Bottom | 44 | 8.8
Story3 | Live_roof | Bottom | 62.172 | 0
Story3 | Mass | Bottom | 64.644 | 0 | 486.2132
Story2 | Dead | Bottom | 2648.241 | 499.434
Story2 | Live | Bottom | 404.28 | 80.856
Story2 | Live_stair | Bottom | 52.8 | 8.8
Story2 | Live_roof | Bottom | 62.172 | 0
Story2 | Mass | Bottom | 64.644 | 0 | 517.3652
Story1 | Dead | Bottom | 3170.9 | 522.659
Story1 | Live | Bottom | 485.136 | 80.856
Story1 | Live_stair | Bottom | 61.6 | 8.8
Story1 | Live_roof | Bottom | 62.172 | 0
Story1 | Mass | Bottom | 14.38 | 0 | 540.5902
0
0
0
0
|  |  |  | 0 | 0
0
0
0
0
|  |  |  | 0 | 0
0
0
0
0
|  |  |  | 0 | 0
0
0
0
0
|  |  |  | 0 | 0
0
0
0
0
|  |  |  | 0 | 0

## Index
کنترل شاخص پایداری راستای X | [10 empty] | cd | 4.5
[11 empty] | Ѳmax | 0.14444
اطلاعات story forces تحت ترکب بار index+x و bottom | [8 empty] | اطلاعات دریفت تحت ترکیب بار indrx+x و Diaph D1 X
TABLE: Story Forces | [9 empty] | Ѳ
Story | Load Case/Combo | Location | P | VX | VY | T | MX | MY | Avg Drift
|  |  | tonf | tonf | tonf | tonf-m | tonf-m | tonf-m
ridge | Index+X | Bottom | 21.311 | 0 | 0 | 0 | 300.495 | -191.877 | 0.001421
roof | Index+X | Bottom | 462.576 | -115.994 | 0 | 1637.594 | 6534.503 | -4095.489 | 0.003934 | 0.015689
Story6 | Index+X | Bottom | 1010.311 | -218.909 | 0 | 3091.489 | 14272.026 | -9259.196 | 0.00468 | 0.021599
Story5 | Index+X | Bottom | 1589.59 | -306.478 | 0 | 4328.893 | 22457.48 | -14972.725 | 0.004526 | 0.023475
Story4 | Index+X | Bottom | 2198.916 | -377.62 | 0 | 5334.127 | 31063.973 | -21183.247 | 0.004391 | 0.025569
Story3 | Index+X | Bottom | 2812.693 | -428.528 | 0 | 6053.465 | 39739.275 | -27587.317 | 0.004098 | 0.026898
Story2 | Index+X | Bottom | 3463.851 | -461.382 | 0 | 6517.968 | 48945.313 | -34402.429 | 0.00295 | 0.022147
Story1 | Index+X | Bottom | 4142.88 | -474.419 | 0 | 6702.364 | 58546.184 | -41280.575 | 0.001301 | 0.011361
کنترل شاخص پایداری راستای Y
اطلاعات story forces تحت ترکب بار index+y و bottom | [8 empty] | اطلاعات دریفت تحت ترکیب بار indrx+y و Diaph D1 Y
TABLE: Story Forces | [9 empty] | Ѳ
Story | Load Case/Combo | Location | P | VX | VY | T | MX | MY | Avg Drift
|  |  | tonf | tonf | tonf | tonf-m | tonf-m | tonf-m
ridge | Index+y | Bottom | 21.311 | 0 | 0 | 0 | 300.578 | -191.791 | 0.001685
roof | Index+y | Bottom | 462.576 | 0 | -115.994 | -931.617 | 6910.457 | -3718.713 | 0.003425 | 0.013659
Story6 | Index+y | Bottom | 1010.311 | 0 | -218.909 | -1765.17 | 15361.273 | -8167.117 | 0.004115 | 0.018992
Story5 | Index+y | Bottom | 1589.59 | 0 | -306.478 | -2476.446 | 24546.983 | -12877.253 | 0.003959 | 0.020534
Story4 | Index+y | Bottom | 2198.916 | 0 | -377.62 | -3055.665 | 34388.239 | -17848.842 | 0.003855 | 0.022448
Story3 | Index+y | Bottom | 2812.693 | 0 | -428.528 | -3470.396 | 44466.503 | -22845.173 | 0.003598 | 0.023616
Story2 | Index+y | Bottom | 3463.851 | 0 | -461.382 | -3737.896 | 55177.257 | -28151.591 | 0.002608 | 0.01958
Story1 | Index+y | Bottom | 4142.88 | 0 | -474.419 | -3844.454 | 66119.799 | -33686.479 | 0.00117 | 0.010217

## کنترل طبقه نرم
TABLE: Story Stiffness
Story | Load Case | Shear X | Drift X | Stiffness X | Shear Y | Drift Y | Stiffness Y
|  | tonf | mm | kN/m | tonf | mm | kN/m
roof | Ex | 115.994 | 13.72 | 82917.117 | 0 | 0.09 | 0 | 1 | roof | Ex | 115.994 | 13.72 | 8.4544
Story6 | Ex | 218.909 | 15.47 | 138726.039 | 0 | 0.1 | 0 | 2 | Story6 | Ex | 102.915 | 15.47 | 6.6526
Story5 | Ex | 306.478 | 14.81 | 202908.234 | 0 | 0.09 | 0 | 3 | Story5 | Ex | 87.569 | 14.81 | 5.9128
Story4 | Ex | 377.62 | 14.5 | 255396.158 | 0 | 0.06 | 0 | 4 | Story4 | Ex | 71.142 | 14.5 | 4.9063
Story3 | Ex | 428.528 | 12.7 | 330854.542 | 0 | 0.08 | 0 | 5 | Story3 | Ex | 50.908 | 12.7 | 4.0085
Story2 | Ex | 461.382 | 9.68 | 467227.288 | 0 | 0.06 | 0 | 6 | Story2 | Ex | 32.854 | 9.68 | 3.394
Story1 | Ex | 474.419 | 3.73 | 1247760.228 | 0 | 0.02 | 0 | 7 | Story1 | Ex | 13.037 | 3.73 | 3.4952
8
9
10
11
12
13
14